## Data_table
Product No:データ逆計算法 |  |  | 8' 3PC #5 50' load Solid Model 扁平六角ロッド
使用単位：oz.(オンス),in.(インチ)
空色部分は直接変更は出来ません |  | 白色部分は直接入力変更できます |  |  | ロッド継数 | 3
[5 empty] | ロッド全長 in. | 96
基本情報 |  |  |  |  | 実効長さ in. | 85
材料名 |  | トンキンケーン |  |  | 各セクション寸法情報 in.
ヤング率 oz./in.2 |  | 110000000 |  |  | 1stセクション長 | 32.287
平均密度 mean oz./in.3 |  | 0.668 |  |  | 2ndセクション長 | 31.837
最大密度 max oz./in.3 |  | 0.686 |  |  | 3rdセクション長 | 31.647 |  |  | フェルール型式 |  | ＃１フェルールサイズ or 重量 |  | ＃２フェルールサイズ or 重量 |  | ＃３フェルールサイズ or 重量
トップガイドサイズ x/64 |  | 5 |  |  | 4thセクション長 | 0 |  |  | CT:Super Swiss Truncated By CSE(Bailey Wood) |  | CT9 |  | CT14
基本負荷ライン長 feet |  | 50 |  |  | セク.ションカット位置情報 in | [5 empty] | ＃１フェルール位置 in. |  | ＃２フェルール位置 in. |  | ＃３フェルール位置 in.
基本負荷ラインNo. DT＃ |  | 5 |  |  | 第１カット位置 | 32.287 |  |  |  |  | 32 |  | 64
設計ロッド断面形状 |  | 六角形 | Hexagon |  | 第２カット位置 | 32.387 |  |  | 名 称 | ｔ１ | t2 | t3 | t4 | t5 | t6 | t7 | t8
計算 モード |  |  |  |  | 第３カット位置 | 64.223 |  |  | 厚味 ｍｍ
扁平率（固定モード） a= |  |  |  |  | 第４カット位置 | 64.353 |  |  | 開始位置 in.
参考： 材料破断応力 oz./in.2 |  | 850000 |  |  | 第５カット位置 | 0 |  |  | ＊最小設定可能単位：０．２５ in. ＊厚味、開始位置を全て空欄にするとソリッド（中実）ロッドの設定となります | bar: ｔ１ to 64 t5
竹 素材 直径 R in. |  |  |  |  | 第６カット位置 | 0 |  |  | ＊厚みに nh と入力、設定すればソリッド（中実）部を部分的に設定する事が出来ます | bar: ｔ１ to 64 t5
| 初期設計テーブル |  |  |  | 組立後セクション長 | 32.33
| ロッド位置 | ティップ | 総合負荷 | テーパ設定データ |  | 扁平率 a | 計算結果 | 計算結果 | 計算値 | ｔ１: 計算値; 32 t2: 計算値; 32 t3: 計算値; 64 t4: ５in.毎 セクション | １in.毎のセクション重量 oz. |  |  | ［ Rod_Bend_Curve Rod撓み曲線 ］
|  | インパクト値 | モーメント | キャスト方向 | 水平方向 |  | ピース径(短径) | ピース径(長径) | キャスト側曲率 | ｔ１: 水平側側曲率; 32 t2: キャスト側ストレス; 32 t3: 水平側ストレス; 64 t4: 重量 oz. | ロッド位置 | 設計値 | 最終値 | Rod length | キャスト方向 in. |  | 水平方向 in.
| in. | oz・in. | oz・in | Rv_dia | Rh_dia |  | Dia_S in. | Dia_L in. | Rv /in. | ｔ１: Rv /in.; 32 t2: Sv /in.; 32 t3: Sh oz./in.2; 64 t4: 2.12 | in. | 2.12 | 2.12 | inch
| 0 | 2.2197 | 2.2197 | 0.04527 | 0.046799 | 1.0676 | 0.022635 | 0.024164 | 0.075795 | ｔ１: 0.070597; 32 t2: 188718; 32 t3: 209823; 64 t4: 0 | 0 | 0 | 0 | 0 | 10.6715 | 34.5721 | 8.1416 | 29.7289
| 5 | 11.0987 | 11.2809 | 0.07775 | 0.080929 | 1.0818 | 0.038875 | 0.042054 | 0.043799 | ｔ１: 0.040199; 32 t2: 187293; 32 t3: 206611; 64 t4: 0.012082 | 1 | 0.0015 | 0.0015 | 5 | 13.5383 | 30.4862 | 11.3079 | 25.8715
| 10 | 22.1973 | 23.02 | 0.099066 | 0.10504 | 1.1205 | 0.049533 | 0.055502 | 0.0331 | ｔ１: 0.0292; 32 t2: 179540; 32 t3: 193909; 64 t4: 0.024927 | 2 | 0.0019 | 0.0019 | 10 | 16.9312 | 26.8158 | 14.9876 | 22.4891
| 15 | 33.296 | 35.5201 | 0.11515 | 0.12258 | 1.1291 | 0.057576 | 0.065007 | 0.027899 | ｔ１: 0.0244; 32 t2: 175302; 32 t3: 188455; 64 t4: 0.036987 | 3 | 0.0024 | 0.0024 | 15 | 20.5951 | 23.4149 | 18.9271 | 19.4117
| 20 | 44.3947 | 48.9627 | 0.12898 | 0.13806 | 1.1409 | 0.064488 | 0.073574 | 0.0243 | ｔ１: 0.021; 32 t2: 170512; 32 t3: 182139; 64 t4: 0.0483 | 4 | 0.0029 | 0.0029 | 20 | 24.4621 | 20.2463 | 23.057 | 16.5946
| 25 | 55.4933 | 63.926 | 0.14117 | 0.15415 | 1.1839 | 0.070583 | 0.083566 | 0.0215 | ｔ１: 0.0178; 32 t2: 164690; 32 t3: 171920; 64 t4: 0.060126 | 5 | 0.0035 | 0.0035 | 25 | 28.5009 | 17.2999 | 27.3438 | 14.0222
| 30 | 66.592 | 80.3053 | 0.15299 | 0.16893 | 1.2083 | 0.076495 | 0.092431 | 0.0193 | ｔ１: 0.0156; 32 t2: 159812; 32 t3: 164695; 64 t4: 0.072712 | 6 | 0.004 | 0.004 | 30 | 32.6907 | 14.5722 | 31.7609 | 11.6804
| 35 | 77.6907 | 99.7469 | 0.16465 | 0.18291 | 1.2218 | 0.082327 | 0.10058 | 0.0178 | ｔ１: 0.0142; 32 t2: 157780; 32 t3: 161459; 64 t4: 0.085536 | 7 | 0.0045 | 0.0045 | 35 | 37.0154 | 12.0639 | 36.2889 | 9.5609
| 40 | 88.7893 | 121.847 | 0.17685 | 0.1962 | 1.2189 | 0.088424 | 0.10778 | 0.0165 | ｔ１: 0.0132; 32 t2: 155861; 32 t3: 159736; 64 t4: 0.098786 | 8 | 0.005 | 0.005 | 40 | 41.4634 | 9.7813 | 40.9136 | 7.6616
| 45 | 99.888 | 146.5518 | 0.18843 | 0.21098 | 1.2393 | 0.094217 | 0.11676 | 0.0153 | ｔ１: 0.012; 32 t2: 152841; 32 t3: 154983; 64 t4: 0.1132 | 9 | 0.0055 | 0.0055 | 45 | 46.0226 | 7.7299 | 45.6229 | 5.983
| 50 | 110.9867 | 173.7616 | 0.20032 | 0.22444 | 1.2408 | 0.10016 | 0.12428 | 0.0143 | ｔ１: 0.0112; 32 t2: 150685; 32 t3: 152682; 64 t4: 0.12853 | 10 | 0.006 | 0.006 | 50 | 50.681 | 5.9149 | 50.4041 | 4.5214
| 55 | 122.0853 | 204.5892 | 0.21287 | 0.23867 | 1.2424 | 0.10643 | 0.13224 | 0.0133 | ｔ１: 0.0104; 32 t2: 147696; 32 t3: 149525; 64 t4: 0.14476 | 11 | 0.0065 | 0.0065 | 55 | 55.4259 | 4.3399 | 55.2458 | 3.2747
| 60 | 133.184 | 238.5722 | 0.22522 | 0.25222 | 1.2397 | 0.11261 | 0.13961 | 0.0125 | ｔ１: 0.0098; 32 t2: 145672; 32 t3: 147682; 64 t4: 0.16205 | 12 | 0.0069 | 0.0069 | 60 | 60.2445 | 3.0076 | 60.137 | 2.2393
| 65 | 144.2827 | 277.6406 | 0.23666 | 0.26843 | 1.2684 | 0.11833 | 0.15009 | 0.0118 | ｔ１: 0.009; 32 t2: 143354; 32 t3: 143196; 64 t4: 0.18084 | 13 | 0.0074 | 0.0074 | 65 | 65.124 | 1.9187 | 65.0676 | 1.4114
| 70 | 155.3813 | 323.9191 | 0.24723 | 0.28693 | 1.3212 | 0.12361 | 0.16331 | 0.0113 | ｔ１: 0.0082; 32 t2: 141786; 32 t3: 137884; 64 t4: 0.20242 | 14 | 0.0078 | 0.0078 | 70 | 70.0517 | 1.0742 | 70.0276 | 0.78252
| 75 | 166.48 | 375.7115 | 0.2602 | 0.30264 | 1.3262 | 0.1301 | 0.17254 | 0.0108 | ｔ１: 0.0078; 32 t2: 140614; 32 t3: 136396; 64 t4: 0.22521 | 15 | 0.0083 | 0.0083 | 75 | 75.0151 | 0.47458 | 75.0079 | 0.34218
| 80 | 177.5787 | 432.3289 | 0.27346 | 0.31884 | 1.3319 | 0.13673 | 0.18211 | 0.0103 | ｔ１: 0.0074; 32 t2: 138887; 32 t3: 134340; 64 t4: 0.24878 | 16 | 0.0088 | 0.0088 | 80 | 80.0019 | 0.118 | 80.0009 | 0.083735
| 85 | 188.6773 | 495.9137 | 0.28324 | 0.33872 | 1.3917 | 0.14162 | 0.1971 | 0.01 | ｔ１: 0.0068; 32 t2: 138143; 32 t3: 129716; 64 t4: 0.27474 | 17 | 0.0092 | 0.0092 | 85 | 85 | 0 | 85 | 0
| 90 | [16 empty] | 18 | 0.0096 | 0.0096 | 90 | bar: ｔ１ to 64 t4
| 95 | [16 empty] | 19 | 0.0101 | 0.0101 | 95 | bar: ｔ１ to 64 t4
| 100 | [16 empty] | 20 | 0.0106 | 0.0106 | 100 | bar: ｔ１ to 64 t4
| 105 | [16 empty] | 21 | 0.011 | 0.011 | 105 | bar: ｔ１ to 64 t4
| 110 | [16 empty] | 22 | 0.0115 | 0.0115 | 110 | bar: ｔ１ to 64 t4
| 115 | [16 empty] | 23 | 0.012 | 0.012 | 115 | bar: ｔ１ to 64 t4
| 120 | [16 empty] | 24 | 0.0125 | 0.0125 | 120 | bar: ｔ１ to 64 t4
| 125 | [16 empty] | 25 | 0.013 | 0.013 | 125 | bar: ｔ１ to 64 t4
| 130 | [16 empty] | 26 | 0.0135 | 0.0135 | 130 | bar: ｔ１ to 64 t4
[18 empty] | 27 | 0.014 | 0.014
| ＊最終設計データでは最先端部（０ in.）のロッド径を指定してください（使用するトップ・ガイド寸法による） | [16 empty] | 28 | 0.0145 | 0.0145
| ＊任意の負荷ライン長、負荷ライン番手を入力し、曲り、実効曲率、ストレスの計算できます | [16 empty] | 29 | 0.015 | 0.015
| ＊最大加速度は通常の計算では最大負荷として４（４・G）の設定で行いますが任意に設定できます | [16 empty] | 30 | 0.0156 | 0.0156
[18 empty] | 31 | 0.0161 | 0.0161
|  |  | 負荷ライン長 | 負荷ラインNo. | 最大加速度 | [12 empty] | 32 | 0.0166 | 0.0166
|  |  | feet | DT＃ | ｘ・G | [12 empty] | 33 | 0.0171 | 0.0171
| 最終設計テーブル |  | 50 | 5 | 4 | [12 empty] | 34 | 0.0176 | 0.0176
[18 empty] | 35 | 0.0182 | 0.0182
| セクション位置 | （短径） | （長径） | 計算値 | 計算値 | キャスト側 | キャスト側 | ５in.毎 セクション | 扁平ロッド寸法 | [8 empty] | 36 | 0.0186 | 0.0186 | bar: ｔ１
|  | ピース径 | ピース径 | キャスト側ストレス | 水平側ストレス | 実効曲率 | 実効ストレス | 重量 oz. | Rv_dia in. | ｔ１: Rh_dia in. | 37 | 0.0192 | 0.0192
| in. | Dia_S in. | Dia_L in. | Rv /in. | Rh /in. | Act_Rv /in. | Act_Sv oz./in.2 | 2.12 | キャスト面 | ｔ１: サイド面 | 38 | 0.0197 | 0.0197
| 0 | 0.022635 | 0.024164 | 0.0758 | 0.0706 | 0.048019 | 119558 | 0 | 0.04527 | ｔ１: 0.046799 | 39 | 0.0203 | 0.0203
| 5 | 0.038875 | 0.042054 | 0.0438 | 0.0402 | 0.0274 | 117169 | 0.0121 | 0.07775 | ｔ１: 0.080929 | 40 | 0.0209 | 0.0209
| 10 | 0.049533 | 0.055502 | 0.0331 | 0.0292 | 0.022534 | 122228 | 0.0249 | 0.099066 | ｔ１: 0.10504 | 41 | 0.0214 | 0.0214
| 15 | 0.057576 | 0.065007 | 0.0279 | 0.0244 | 0.020015 | 125762 | 0.037 | 0.11515 | ｔ１: 0.12258 | 42 | 0.022 | 0.022
| 20 | 0.064488 | 0.073574 | 0.0243 | 0.021 | 0.018141 | 127295 | 0.0483 | 0.12898 | ｔ１: 0.13806 | 43 | 0.0226 | 0.0226
| 25 | 0.070583 | 0.083566 | 0.0215 | 0.0178 | 0.016593 | 127097 | 0.0601 | 0.14117 | ｔ１: 0.15415 | 44 | 0.0233 | 0.0233
| 30 | 0.076495 | 0.092431 | 0.0193 | 0.0156 | 0.015328 | 126922 | 0.0727 | 0.15299 | ｔ１: 0.16893 | 45 | 0.0239 | 0.0239
| 35 | 0.082327 | 0.10058 | 0.0178 | 0.0142 | 0.014519 | 128698 | 0.0855 | 0.16465 | ｔ１: 0.18291 | 46 | 0.0244 | 0.0244
| 40 | 0.088424 | 0.10778 | 0.0165 | 0.0132 | 0.013785 | 130213 | 0.0988 | 0.17685 | ｔ１: 0.1962 | 47 | 0.0251 | 0.0251
| 45 | 0.094217 | 0.11676 | 0.0153 | 0.012 | 0.013057 | 130430 | 0.1132 | 0.18843 | ｔ１: 0.21098 | 48 | 0.0257 | 0.0257
| 50 | 0.10016 | 0.12428 | 0.0143 | 0.0112 | 0.012434 | 131027 | 0.1285 | 0.20032 | ｔ１: 0.22444 | 49 | 0.0263 | 0.0263
| 55 | 0.10643 | 0.13224 | 0.0133 | 0.0104 | 0.011763 | 130635 | 0.1448 | 0.21287 | ｔ１: 0.23867 | 50 | 0.027 | 0.027
| 60 | 0.11261 | 0.13961 | 0.0125 | 0.0098 | 0.011224 | 130803 | 0.162 | 0.22522 | ｔ１: 0.25222 | 51 | 0.0275 | 0.0275
| 65 | 0.11833 | 0.15009 | 0.0118 | 0.009 | 0.010743 | 130512 | 0.1808 | 0.23666 | ｔ１: 0.26843 | 52 | 0.0282 | 0.0282
| 70 | 0.12361 | 0.16331 | 0.0113 | 0.0082 | 0.01042 | 130748 | 0.2024 | 0.24723 | ｔ１: 0.28693 | 53 | 0.0289 | 0.0289
| 75 | 0.1301 | 0.17254 | 0.0108 | 0.0078 | 0.01007 | 131105 | 0.2252 | 0.2602 | ｔ１: 0.30264 | 54 | 0.0297 | 0.0297
| 80 | 0.13673 | 0.18211 | 0.0103 | 0.0074 | 0.0096929 | 130701 | 0.2488 | 0.27346 | ｔ１: 0.31884 | 55 | 0.0304 | 0.0304
| 85 | 0.14162 | 0.1971 | 0.01 | 0.0068 | 0.0094858 | 131039 | 0.2747 | 0.28324 | ｔ１: 0.33872 | 56 | 0.031 | 0.031
| 90 | [16 empty] | 57 | 0.0317 | 0.0317 | bar: ｔ１
| 95 | [16 empty] | 58 | 0.0324 | 0.0324 | bar: ｔ１
| 100 | [16 empty] | 59 | 0.0331 | 0.0331 | bar: ｔ１
| 105 | [16 empty] | 60 | 0.0339 | 0.0339 | bar: ｔ１
| 110 | [16 empty] | 61 | 0.0345 | 0.0345 | bar: ｔ１
| 115 | [16 empty] | 62 | 0.0353 | 0.0353 | bar: ｔ１
| 120 | [16 empty] | 63 | 0.0362 | 0.0362 | bar: ｔ１
| 125 | [16 empty] | 64 | 0.037 | 0.037 | bar: ｔ１
| 130 | [16 empty] | 65 | 0.0378 | 0.0378 | bar: ｔ１
[18 empty] | 66 | 0.0386 | 0.0386
[18 empty] | 67 | 0.0395 | 0.0395
[18 empty] | 68 | 0.0405 | 0.0405
[18 empty] | 69 | 0.0414 | 0.0414
[18 empty] | 70 | 0.0424 | 0.0424
[18 empty] | 71 | 0.0432 | 0.0432
[18 empty] | 72 | 0.0441 | 0.0441
[18 empty] | 73 | 0.045 | 0.045
[18 empty] | 74 | 0.046 | 0.046
[18 empty] | 75 | 0.0469 | 0.0469
[18 empty] | 76 | 0.0477 | 0.0477
[18 empty] | 77 | 0.0487 | 0.0487
[18 empty] | 78 | 0.0497 | 0.0497
[18 empty] | 79 | 0.0508 | 0.0508
[18 empty] | 80 | 0.0518 | 0.0518
[18 empty] | 81 | 0.0527 | 0.0527
[18 empty] | 82 | 0.0538 | 0.0538
[18 empty] | 83 | 0.0549 | 0.0549
[18 empty] | 84 | 0.0561 | 0.0561
[18 empty] | 85 | 0.0572 | 0.0572
86
87
88
89
90
91
92
93
94
95
96
97
98
99
100
101
102
103
104
105
106
107
108
109
110
111
112
113
114
115
116
117
118
119
120
121
122
123
124
125
126
127
128
129
130
Note on A8: ロッドの材料を設定します。グラス、カーボン、 真竹などを設定できます。 テンポラリーデータの設定できます。
Note on A9: 材料の弾性係数を設定します。 データベースにない場合は直接入力します。
Note on A10: 材料の平均密度を設定します。データベースに情報がない場合は直接入力します。
Note on A11: 材料の最大密度を設定します。均質の場合は平均密度と同じに設定してください
Note on A12: 使用するトップガイドを設定します。 直接TG重量を設定することも出来ます。 単位：oz. ０．XXX
Note on A13: テーパ計算負荷用のフライラインの長さを設定します。 標準的には５０フィートです。 単位：フィート
Note on A14: テーパ計算用のフライラインNo.を設定します。 #０００～＃１５まで設定可能です。
Note on A15: 設計ロッドの断面形状を設定します。 四角、六角、八角形、円などを指定できます。
Note on A16: デュアル・フレックスモード、固定扁平率モードなどを設定します。
Note on A17: 扁平率固定モードで a＝１ に設定すれば正方形状で計算できます。
Note on A19: 使用する材料の直径を指定した場合は表面アンサンド状態での円弧補正(表面円弧)して計算します。 表面フラットの場合は空欄とします。
Note on B20: 最初にロッドテーパの計算結果を表示する表です。 必要時応じて他のBooKへコピーして保存します。
Note on B56: ロッドの曲りを計算をする為に実行している繰り返し計算の回数を表示します。
Note on B59: 計算したテーパに基ずき、トップDia、負荷ライン長、負荷ライン番号、最大加速度（標準は４）など再設定し、ロッドの曲り、各種実効値を計算します。
Note on C22: （トップガイド重量＋負荷ライン）×標準加速度（４G)による各ロッド位置における負荷モーメントです。 ロッド位置０（１インチ）位置おける負荷モーメントを特にティップ・インパクトと言われます。
Note on C61: ロッドの撓み、実効値などを計算する為の、最終的な寸法を指定します。 ０インチ位置の径はトップガイド径により設定します。
Note on D22: 全ての負荷(ガイド、ライン、フェルール、バンブー本体、バーニッシュなど)モーメントの合計です。
Note on D57: 負荷とするラインの長さを指定します。 ブランクの場合はラインなしとして計算します 単位：フィート
Note on E22: テーパ計算に必要な曲率、ストレス、扁平ロッド径などを設定します。 キャスト方向、水平方向のデータを設定します。Graph ”設計データ”のポイントを移動させることによっても設定値の変更が出来ます。
Note on E23: キャスト方向のデータを設定します。 正方断面の場合はこのデータで計算します
Note on E57: ブランクの場合はラインをセットしない状態を表します。
Note on E61: 最終負荷条件によるキャスト方向の初期ストレス、曲率などの計算値です。
Note on F5: ロッドの継ぎ数を設定します。 ４ピースロッドまで設定できます。
Note on F6: ロッド全長を指定します インチ
Note on F7: キャスティング時に有効なロッド長を指定します。 通常は全長からグリップ長を引いた長さです。 ５インチ単位で指定します
Note on F8: 各セクションの長さを示します。使用フェルールの詳細寸法が設定されている場合は有効です。 添付の資料を参照下さい。
Note on F13: 各セクションのトップからのカット位置を示しています。 フェルールの詳細寸法が設定されている場合は有効です
Note on F20: フェルール取付後のセクション長です。単位in.
Note on F23: 水平方向のデータを設定します。 正方断面の場合は設定する必要はありません。
Note on F57: 加速度を変えてロッドの撓みを計算できます
Note on F61: 最終負荷条件によるキャスト方向の初期ストレス、曲率などの計算値です。
Note on G7: 5インチ単位で設定します
Note on G22: ロッドの扁平率を表示します。 正方断面の場合は”１”と表示されます。
Note on G61: ロッドの曲がりによる最終的な曲率です。 曲がりにより、実効値は初期値より少なくなります。
Note on H22: ＃２，３，５，６の小さい三角ピースの径です。
Note on H61: ロッドの曲がりによる最終的なストレスです。曲がりにより、実効値は初期値より少なくなります。
Note on I22: ＃１，４の大きい三角ピースの径を表です。
Note on J11: CSTD：Super Swiss Standard By CSE CT：:Super Swiss Truncated By CSE CSD：Super Swiss Stepdown By CSE RT：Super Swiss Truncated By REC HT：Super Swiss Truncated By HARIKI HET：Super Swiss Extra Truncated By HARIKI 数字：フェルール重量を直接入力します oz, ＊異なるタイプのフェルールを混在して設定出来ます。 直接、タイプ、サイズ、重量などを入力してください
Note on J16: 厚みとして nh を入力すると任意の位置に”ソリッド”部分を設定できます
Note on J17: 指定の厚みが始まる位置を先端からの長さで指定します。 最小単位は０．２５インチです 添付資料を参照下さい。
Note on J22: 設計条件によるキャスティング方向の初期曲率、ストレスなどの計算値です:。
Note on J61: 逆計算する場合はこれらの値を設定データに使用します。 製作後、 扁平な面を測定し、各特性を確認できます
Note on J62: キャスティング方向のロッド径を表します。 付属の”資料”を参照してください。
Note on K22: 設計条件によるキャスティング方向の初期曲率、ストレスなどの計算値です:。
Note on K62: 水平方向のロッド径を表します。 付属の”資料”を参照してください。
Note on L11: １ピースロッド以外は第一フェルールは必ずこの位置に設定します。使用メーカによって名称が決まっています。自作などの場合はその重量を入力します。 単位：オンス 第三フェルールまで設定できます。
Note on L13: トップからのフェルール初期位置を設定します。 正確な位置はテーパ計算後、ロッドカット位置などで表示されます。
Note on L22: 設計条件によるキャスティング方向の初期曲率、ストレスなどの計算値です:。
Note on M22: 設計条件による水平方向の初期曲率、ストレスなどの計算値を表します:。:
Note on N22: ロッドの５インチセクションごとの重量です。
Note on W22: １インチ毎のロッドセクションの重量を表示します。初期設計値とトップ径設定後の重量を表示します。
Note on AA22: 指定した負荷条件（ライン番号、負荷長さ、加速度）によって計算されたロッドの曲りを表示します