## 設計テーブル
DfrRodDesigner 設計テーブル | [7 empty] | 素 材 直 径 参考例
[8 empty] | 材料名称 | 直径㎜(平均値)
ProductNo： | [7 empty] | トンキンケーン | 58
基本使用単位：oz.(オンス),in.(インチ) | [7 empty] | 矢竹 | 18
空色部分は直接変更は出来ません |  | 白色部分は直接入力変更できます |  |  | ロッド継数 |  |  | 淡竹 | 38
ロッド全長 in.
基本情報 |  |  |  |  | 実効長さ in.
材料名 |  |  |  |  | 各セクション寸法情報 in.
ヤング率 oz./in.2 |  |  |  |  | 1stセクション長
平均密度 mean oz./in.3 |  |  |  |  | 2ndセクション長
最大密度 max oz./in.3 |  |  |  |  | 3rdセクション長 |  |  |  | フェルール型式 |  | ＃１フェルールサイズ or 重量 |  | ＃２フェルールサイズ or 重量 |  | ＃３フェルールサイズ or 重量
トップガイドサイズ x/64 |  |  |  |  | 4thセクション長
基本負荷ライン長 feet |  |  |  |  | セク.ションカット位置情報 in | [5 empty] | ＃１フェルール位置 in. |  | ＃２フェルール位置 in. |  | ＃３フェルール位置 in.
基本負荷ラインNo. DT＃ |  |  |  |  | 第１カット位置
設計ロッド断面形状 |  |  |  |  | 第２カット位置 |  |  |  | 中空構造設定TB | ｔ１ | t2 | t3 | t4 | t5 | t6 | t7 | t8
計算 モード |  |  |  |  | 第３カット位置 |  |  |  | 厚味 ｍｍ
扁平率（固定モード） a= |  |  |  |  | 第４カット位置 |  |  |  | 開始位置 in.
参考： 材料破断応力 oz./in.2 |  |  |  |  | 第５カット位置 |  |  |  | ＊設定可能単位：０．２５ in. 刻み ＊厚味、開始位置を全て空欄にするとソリッド（中実）ロッドの設定となります | bar: ｔ１ to t6
竹 素材 直径 R mmφ |  |  |  |  | 第６カット位置 |  |  |  | ＊厚みに nh と入力、設定すればソリッド（中実）部を部分的に設定する事が出来ます | bar: ｔ１ to t6
| 初期設計テーブル |  |  |  | 組立後ｾｸｼｮﾝ長
設計初期詳細データ
| ロッド位置 | ティップ | 総合負荷 | テーパ設定データ |  | 扁平率 a | 計算結果 | 計算結果 | 計算値 | 計算値 | 計算値 | 計算値 | ５in.毎 セクション |  | ロッド上 | バーニッシュ | フェルール | バンブー部 | キャスト側断面 | 水平側断面 | １in.毎のセクション重量 oz. |  |  | ［ Rod_Bend_Curve Rod撓み曲線 ］
|  | インパクト値 | モーメント | キャスト方向 | 水平方向 | 長径／短径 | ピース径(短径) | ピース径(長径) | キャスト側曲率 | 水平側側曲率 | キャスト側ストレス | 水平側ストレス | 重量 oz. |  | ライン負荷 | ＆ガイド負荷 | 負荷 | 負荷モーメント | 2次モーメント | 2次モーメント | ロッド位置 | 設計値 | 最終値 | Rod length | キャスト方向 in. |  | 水平方向 in.
| in. | oz・in. | oz・in. | Curvature | Curvature |  | Dia_S in. | Dia_L in. | Rv /in. | Rv /in. | Sv oz./in.2 | Sh oz./in.2 |  |  | oz・in. | oz・in. | oz・in. | oz・in. | Ivn oz.4 | Ihn oz.4 | in. |  |  | inch | ロッド軸変位 | 負荷方向変位 | ロッド軸変位 | 負荷方向変位
| 0 | [19 empty] | 0 |  |  | 0 | bar: ｔ１ to t4; t6 to t8
| 5 | [19 empty] | 1 |  |  | 5 | bar: ｔ１ to t4; t6 to t8
| 10 | [19 empty] | 2 |  |  | 10 | bar: ｔ１ to t4; t6 to t8
| 15 | [19 empty] | 3 |  |  | 15 | bar: ｔ１ to t4; t6 to t8
| 20 | [19 empty] | 4 |  |  | 20 | bar: ｔ１ to t4; t6 to t8
| 25 | [19 empty] | 5 |  |  | 25 | bar: ｔ１ to t4; t6 to t8
| 30 | [19 empty] | 6 |  |  | 30 | bar: ｔ１ to t4; t6 to t8
| 35 | [19 empty] | 7 |  |  | 35 | bar: ｔ１ to t4; t6 to t8
| 40 | [19 empty] | 8 |  |  | 40 | bar: ｔ１ to t4; t6 to t8
| 45 | [19 empty] | 9 |  |  | 45 | bar: ｔ１ to t4; t6 to t8
| 50 | [19 empty] | 10 |  |  | 50 | bar: ｔ１ to t4; t6 to t8
| 55 | [19 empty] | 11 |  |  | 55 | bar: ｔ１ to t4; t6 to t8
| 60 | [19 empty] | 12 |  |  | 60 | bar: ｔ１ to t4; t6 to t8
| 65 | [19 empty] | 13 |  |  | 65 | bar: ｔ１ to t4; t6 to t8
| 70 | [19 empty] | 14 |  |  | 70 | bar: ｔ１ to t4; t6 to t8
| 75 | [19 empty] | 15 |  |  | 75 | bar: ｔ１ to t4; t6 to t8
| 80 | [19 empty] | 16 |  |  | 80 | bar: ｔ１ to t4; t6 to t8
| 85 | [19 empty] | 17 |  |  | 85 | bar: ｔ１ to t4; t6 to t8
| 90 | [19 empty] | 18 |  |  | 90 | bar: ｔ１ to t4; t6 to t8
| 95 | [19 empty] | 19 |  |  | 95 | bar: ｔ１ to t4; t6 to t8
| 100 | [19 empty] | 20 |  |  | 100 | bar: ｔ１ to t4; t6 to t8
| 105 | [19 empty] | 21 |  |  | 105 | bar: ｔ１ to t4; t6 to t8
| 110 | [19 empty] | 22 |  |  | 110 | bar: ｔ１ to t4; t6 to t8
| 115 | [19 empty] | 23 |  |  | 115 | bar: ｔ１ to t4; t6 to t8
| 120 | [19 empty] | 24 |  |  | 120 | bar: ｔ１ to t4; t6 to t8
| 125 | [19 empty] | 25 |  |  | 125 | bar: ｔ１ to t4; t6 to t8
| 130 | [19 empty] | 26 |  |  | 130 | bar: ｔ１ to t4; t6 to t8
27
| ＊最終設計データでは最先端部（０ in.）のロッド径を指定してください（使用するトップ・ガイド寸法による） | [19 empty] | 28
| ＊任意の負荷ライン長、負荷ライン番手を入力し、曲り、実効曲率、ストレスの計算できます | [19 empty] | 29
| ＊最大加速度は通常の計算では４（４・G）の設定で行いますが任意に設定できます | [19 empty] | 30
| 繰返し計算回数 = 17 | [19 empty] | 31
|  |  | 負荷ライン長 | 負荷ラインNo. | 最大加速度 | [15 empty] | 32
|  |  | feet | DT＃ | ｘ・G | [15 empty] | 33
| 最終設計テーブル |  | 50 | 5 | 4 | [15 empty] | 34
35
| セクション位置 | （短径） | （長径） | 計算値 | 計算値 | キャスト側 | キャスト側 | ５in.毎 セクション | 扁平ロッド寸法 | [11 empty] | 36 | bar: ｔ１
|  | ピース径 | ピース径 | キャスト側ストレス | 水平側ストレス | 実効曲率 | 実効ストレス | 重量 oz. | Rv_dia in. | ｔ１: Rh_dia in. |  |  |  | 37
| in. | Dia_S in. | Dia_L in. | Sv oz./in*in | Sh oz./in*in | Act_Rv /in. | Act_Sv oz./in.2 |  | キャスト面 | ｔ１: サイド面 |  |  |  | 38
| 0 | [19 empty] | 39 | bar: ｔ１
| 5 | [19 empty] | 40 | bar: ｔ１
| 10 | [19 empty] | 41 | bar: ｔ１
| 15 | [19 empty] | 42 | bar: ｔ１
| 20 | [19 empty] | 43 | bar: ｔ１
| 25 | [19 empty] | 44 | bar: ｔ１
| 30 | [19 empty] | 45 | bar: ｔ１
| 35 | [19 empty] | 46 | bar: ｔ１
| 40 | [19 empty] | 47 | bar: ｔ１
| 45 | [19 empty] | 48 | bar: ｔ１
| 50 | [19 empty] | 49 | bar: ｔ１
| 55 | [19 empty] | 50 | bar: ｔ１
| 60 | [19 empty] | 51 | bar: ｔ１
| 65 | [19 empty] | 52 | bar: ｔ１
| 70 | [19 empty] | 53 | bar: ｔ１
| 75 | [19 empty] | 54 | bar: ｔ１
| 80 | [19 empty] | 55 | bar: ｔ１
| 85 | [19 empty] | 56 | bar: ｔ１
| 90 | [19 empty] | 57 | bar: ｔ１
| 95 | [19 empty] | 58 | bar: ｔ１
| 100 | [19 empty] | 59 | bar: ｔ１
| 105 | [19 empty] | 60 | bar: ｔ１
| 110 | [19 empty] | 61 | bar: ｔ１
| 115 | [19 empty] | 62 | bar: ｔ１
| 120 | [19 empty] | 63 | bar: ｔ１
| 125 | [19 empty] | 64 | bar: ｔ１
| 130 | [19 empty] | 65 | bar: ｔ１
66
67
| 円弧補正データ | [19 empty] | 68
| セクション位置 | キャスト側断面 | キャスト側円弧部分 | 水平側断面 | 水平側円弧部分 | （短径） | （長径） | [13 empty] | 69
|  | 2次モーメント | 断面2次モーメント | 2次モーメント | 断面2次モーメント | 円弧部高さ | 円弧部高さ | [13 empty] | 70
| in. | Ivn oz.4 | Ivs oz.4 | Ivn oz.4 | Ihs oz.4 | δ_S in. | δ_L in. | [13 empty] | 71
| 0 | [19 empty] | 72
| 5 | [19 empty] | 73
| 10 | [19 empty] | 74
| 15 | [19 empty] | 75
| 20 | [19 empty] | 76
| 25 | [19 empty] | 77
| 30 | [19 empty] | 78
| 35 | [19 empty] | 79
| 40 | [19 empty] | 80
| 45 | [19 empty] | 81
| 50 | [19 empty] | 82
| 55 | [19 empty] | 83
| 60 | [19 empty] | 84
| 65 | [19 empty] | 85
| 70 | [19 empty] | 86
| 75 | [19 empty] | 87
| 80 | [19 empty] | 88
| 85 | [19 empty] | 89
| 90 | [19 empty] | 90
| 95 | [19 empty] | 91
| 100 | [19 empty] | 92
| 105 | [19 empty] | 93
| 110 | [19 empty] | 94
| 115 | [19 empty] | 95
| 120 | [19 empty] | 96
| 125 | [19 empty] | 97
| 130 | [19 empty] | 98
99
100
101
102
103
104
105
106
107
108
109
110
111
112
113
114
115
116
117
118
119
120
121
122
123
124
125
126
127
128
129
130
Note on A4: 換算単位 １g = 0.035274 oz. １cm = 0.393702 in.
Note on A8: ロッドの材料を設定します。グラス、カーボン、 真竹などを設定できます。 テンポラリーデータの設定できます。
Note on A9: 材料の弾性係数を設定します。 データベースにない場合は直接入力します。
Note on A10: 材料の平均密度を設定します。データベースに情報がない場合は直接入力します。
Note on A11: 材料の最大密度を設定します。均質の場合は平均密度と同じに設定してください
Note on A12: 使用するトップガイドを設定します。 直接TG重量を設定することも出来ます。 単位：oz. ０．XXX
Note on A13: テーパ計算負荷用のフライラインの長さを設定します。 標準的には５０フィートです。 単位：フィート
Note on A14: テーパ計算用のフライラインNo.を設定します。 #０００～＃１５まで設定可能です。
Note on A15: 設計ロッドの断面形状を設定します。 四角、六角、八角形、円などを指定できます。
Note on A16: デュアル・フレックスモード、固定扁平率モードなどを設定します。
Note on A17: 扁平率固定モードで a＝１ に設定すれば正方形状で計算できます。
Note on B20: 最初にロッドテーパの計算結果を表示する表です。 必要時応じて他のBooKへコピーして保存する事もできます。
Note on B56: ロッドの曲りを計算をする為に実行している繰り返し計算の回数を表示します。
Note on B59: 計算したテーパに基ずき、トップDia、負荷ライン長、負荷ライン番号、最大加速度（標準は４）など再設定し、ロッドの曲り、各種実効値を計算します。
Note on C19: 三角ピース表面をフラットにサンドする場合は空欄にします
Note on C22: （トップガイド重量＋負荷ライン）×標準加速度（４G)による各ロッド位置における負荷モーメントです。 ロッド位置０（１インチ）位置おける負荷モーメントを特にティップ・インパクトと称されています。
Note on C61: ロッドの撓み、実効値などを計算する為の、最終的な寸法を指定します。 ０インチ位置の径はトップガイド径により設定します。
Note on D22: 全ての負荷(ガイド、ライン、フェルール、バンブー本体、バーニッシュなど)モーメントの合計です。
Note on D57: 負荷とするラインの長さを指定します。 ブランクの場合はラインなしとして計算します 単位：フィート
Note on E22: テーパ計算に必要な曲率、ストレス、扁平ロッド径などを設定します。 キャスト方向、水平方向のデータを設定します。Graph ”設計データ”のポイントを移動させることによっても設定値の変更が出来ます。
Note on E23: キャスト方向のデータを設定します。 正方断面の場合はこのデータで計算します
Note on E57: ブランクの場合はラインをセットしない状態を表します。
Note on E61: 最終負荷条件によるキャスト方向の初期ストレス、曲率などの計算値です。
Note on F5: ロッドの継ぎ数を設定します。 ４ピースロッドまで設定できます。
Note on F6: ロッド全長を指定します インチ
Note on F7: キャスティング時に有効なロッド長を指定します。 通常は全長からグリップ長を引いた長さです。 ５インチ単位で指定します
Note on F8: 各セクションの長さを示します。使用フェルールの詳細寸法が設定されている場合は有効です。 添付の資料を参照下さい。
Note on F13: 各セクションのトップからのカット位置を示しています。 フェルールの詳細寸法が設定されている場合は有効です
Note on F20: フェルール取付後のセクション長です。単位in.
Note on F23: 水平方向のデータを設定します。 正方断面の場合は設定する必要はありません。
Note on F57: 加速度を変えてロッドの撓みを計算できます
Note on F61: 最終負荷条件によるキャスト方向の初期ストレス、曲率などの計算値です。
Note on G7: 5インチ単位で設定します
Note on G22: ロッドの扁平率を表示します。 正方断面の場合は”１”と表示されます。
Note on G61: ロッドの曲がりによる最終的な曲率です。 曲がりにより、実効値は初期値より少なくなります。
Note on G94: ロッドの撓み、実効値などを計算する為の、最終的な寸法を指定します。 ０インチ位置の径はトップガイド径により設定します。
Note on H22: ＃２，３，５，６の小さい三角ピースの径です。
Note on H61: ロッドの曲がりによる最終的なストレスです。曲がりにより、実効値は初期値より少なくなります。
Note on I22: ＃１，４の大きい三角ピースの径を表です。
Note on J11: CT：:Super Swiss Truncated By CSE HT：Super Swiss Truncated By HARIKI HET：Super Swiss Extra Truncated By HARIKI 重量入力：オリジナル・フェルールでは重量を直接入力します oz, 複合入力：異なるタイプのフェルールを混在して設定出来ます、タイプ、サイズ、重量などを入力してください。
Note on J16: 厚みとして nh を入力すると任意の位置に”ソリッド”部分を設定できます
Note on J17: 指定の厚みが始まる位置を先端からの長さで指定します。 最小単位は０．２５インチです 添付資料を参照下さい。
Note on J22: 設計条件によるキャスティング方向の初期曲率、ストレスなどの計算値です:。
Note on J61: 計算された三角ピースを組立てたロッドの対面するロッド径です。 逆計算する場合はこれらの値を設定データに使用します。 製作後、 扁平な面を測定し、各特性を確認できます。
Note on J62: キャスティング方向のロッド径を表します。 付属の”資料”を参照してください。
Note on K22: 設計条件によるキャスティング方向の初期曲率、ストレスなどの計算値です:。
Note on K62: 水平方向のロッド径を表します。 付属の”資料”を参照してください。
Note on L11: １ピースロッド以外は第一フェルールは必ずこの位置に設定します。使用メーカによって名称が決まっています。自作などの場合はその重量を入力します。 単位：オンス 第三フェルールまで設定できます。
Note on L13: トップからのフェルール初期位置を設定します。 正確な位置はテーパ計算後、ロッドカット位置などで表示されます。
Note on L22: 設計条件によるキャスティング方向の初期曲率、ストレスなどの計算値です:。
Note on M22: 設計条件による水平方向の初期曲率、ストレスなどの計算値を表します:。:
Note on N22: ロッドの５インチセクションごとの重量です。
Note on P21: 設計データによるライン負荷、ガイド負荷、フェルール負荷、バンブー部分負荷、断面2次モーメントなどの情報を表示されています
Note on P22: フライラインのロッド上での負荷を表します。
Note on Q22: ニスとS字ガイドによる ロッド上の負荷を表しますが固定のデータで、変更はできません
Note on R22: フェルールによる負荷モーメントを表します。 フェルール位置による負荷の状態が表示されています。
Note on S22: バンブー部分のみの負荷を表します。
Note on W22: １インチ毎のロッドセクションの重量を表示します。初期設計値とトップ径設定後の重量を表示します。
Note on AA22: 指定した負荷条件（ライン番号、負荷長さ、加速度）によって計算されたロッドの曲りを表示します

## グラフ (hidden)
設計データ設定グラフの各ポイントを動かして設計テーブルの設定データを変更できます | 設計曲率データと実効曲率データの比較グラフです。負荷条件を変えて状態の検討が出来ます。
最終的な三角ピースの径を表しています。デュアル･フレックス・ロッドでは2種類の径が表示されます | 設計ストレスデータと実効ストレスデータの比較グラフです。負荷条件を変えて状態の検討が出来ます。
デュアル・フレックス・ロッドではキャスト側と水平側の２種類が表示されます。（添付資料参照）
円形（楕円形）の場合はロッド径（短径、長径）を表します。 | ロッドセクション１インチ毎の重量を表します。設計テーパによる重量分布を示しています。
データ逆計算時は、これらの値をテーパデータとして使用します
指定した負荷条件によるロッドの撓み曲線を表します。

## 資 料
[ロッド構造設定、マルチピースロッドのカット寸法について]
| ［中空構造に於ける厚味と範囲の指定方法について］ |  | ［ロッドカット位置とセクション寸法について］
参考：［フェルールタイプとロッド本体のフェルール勘合部処理について］
［各種ロッド断面と扁平径（Rv_dia,Rh_dia）の定義］
ロッドテーパからの逆計算時に使用します
| ［六角形］ | ［四角形］
| ［円形］ | ［八角径］
[テーパ設定データの設定例]
有効ロッド長全体に渡り、5インチ毎に曲率、ストレス、テーパなどを設定します。
本例ではロッド長96インチ（8フィート）、有効長８５インチのロッドを例としています。
（１）曲率法の一例：デュアル・フレックスロッド（扁平六角ロッド） |  |  |  | （２）ストレス法の一例：ノーマル正六角ロッド
| 編集テーブルのキャスティング方向、水平方向それぞれにデータを設定してゆきます。 |  |  |  | この例ではノーマル正六角ロッドの例ですので、キャスティング方向のデータだけを設定しています。
| 設計データグラフで全体の傾向を見てグラフの各ポイントを動かし、細かく設定出来ます。 |  |  |  | 正方形状ロッドでは水平方向の設定データを設定しても無視されます。
（３）テーパデータからの逆計算設定の一例：デュアル・フレックスロッド（扁平六角ロッド）
編集テーブルでキャスティング方向のロッド径（Rv_dia）、水平方向のロッド径（Rh_dia）それぞれにデータを設定してゆきます。
＊Rv_dia,Rh_diahは［使用記号一覧］を参照してください。
全体の傾向を見てグラフの各ポイントを動かし、細かく設定出来ます、設計後のデータを動かし、その影響を検討する事にも利用出来ます。
Rh_dia
Rv_dia
Dia_S
Dia_L
t
楕円形ロッド寸法
Rh_dia
Rv_dia
扁平六角形ロッド寸法
Dia_S
Dia_L
t
Rh_dia
Rv_dia
Dia_S
Dia_L
t
扁平四角形ロッド寸法
Rh_dia
Rv_dia
扁平八角形ロッド寸法
Dia_L
Dia_S
ｔ
ロッドカット寸法
トップ
ロッドエンド
第一カット位置
第二カット位置
第三カット位置
第四カット位置
第五カット位置
第六カット位置
1st_section
2nd_section
3rd_section
4th_section
ロッド全長
フェルールタイプによる終端処理形状
ベイリー・ウッド（CSE)
ハリキ・フェルール 又は REC フェルール
t1mm
t2mm
t3mm
厚み t2 開始位置in.
厚み t1 開始位置in.
厚み t3 開始位置in.
中空部位置と厚みの関係
ロッド先端
グリップエンド
中実部分
-
DiaS
DiaL
実測Dia
実測Dia
DiaS
DiaL
【 表面円弧処理によるピース径 】
[ 四角形 ]
実測Dia＝Dia（S,L）/(√2＝0.707107・Dia（S,L）
[ 八角形 ]
実測Dia＝Dia（S,L）/(√2・cos(π/8))=0.765367・Dia（S,L）
凸部高さ
凸部高さ
【 ロッドピース凸面処理について 】
バンブーロッドに使用される竹材は表面が最も強靭、柔軟な特性をもち、それらを最大限に発揮させるために、材料の表面をサンドしない方式（アンサンド、セミ・アンサンドフィニッシュ）を提唱しています。
その為、三角ピース表面は凸面状になりますが、材料の直径が小さくなると円弧部分の影響がロッド特性に大きく影響してきます。
その為、RodDesignerVer3.2.0では表面円弧部分を含んで計算する事をを可能にしています。
具体的には、三角ピース表面を凸面状にする場合、凸面部分の負荷、重量、断面二次モーメントなどを加味しロッド径、撓みなどが計算されます。
但し、ピース径は凸部高さを除く実ピース径ですので、下図のように凸面を含まない部分で測定しなければなりません。
もし、凸部部分を含んでピースを製作する場合は（ピース径＋凸部高さ）が基準値になります。
通常はピース中心部分は柔らかく正確には測れませんので、下図のような側面から測定することを推奨します。
Ver3.2.0ではその他、フェルール位置、ロッド本体重量、ロッド上のフライライン重量分布などの詳細負荷が表示されます。
更に、本体部の断面二次モーメント、凸面部高さの、重量、断面二次モーメントなどの詳細データも表示されています。
キャスト面
ロッド径
Rv_dia
サイド面
ロッド径
Rh_dia
【 表面円弧処理時の扁平ロッド寸法 】